## Platinum Sport
Platinum Sport
Injector Type: | HP650L
Matched Set: | None selected
Report Date: | 14/08/2024
Reference Voltage [V]: | 14
Fuel Pressure [psi] | 43.5 | Edit to update. Range: 29 to 101.5
Voltage [V]
Pressure [psi] | 8.25 | 8.5 | 8.75 | 9 | 9.25 | 9.5 | 9.75 | 10 | 10.25 | 10.5 | 10.75 | 11 | 11.25 | 11.5 | 11.75 | 12 | 12.25 | 12.5 | 12.75 | 13 | 13.25 | 13.5 | 13.75 | 14 | 14.25 | 14.5 | 14.75 | 15 | 15.25 | 15.5 | 15.75 | 16
29.008 | 1.9826 | 1.898 | 1.8192 | 1.7458 | 1.6775 | 1.6139 | 1.5548 | 1.4998 | 1.4487 | 1.4012 | 1.357 | 1.3159 | 1.2777 | 1.242 | 1.2087 | 1.1776 | 1.1484 | 1.121 | 1.0952 | 1.0708 | 1.0476 | 1.0255 | 1.0044 | 0.98408 | 0.96445 | 0.9454 | 0.92683 | 0.90864 | 0.89075 | 0.87309 | 0.8556 | 0.83822
43.512 | 2.1387 | 2.0425 | 1.9527 | 1.8691 | 1.7912 | 1.7187 | 1.6512 | 1.5886 | 1.5304 | 1.4763 | 1.4262 | 1.3796 | 1.3364 | 1.2963 | 1.259 | 1.2243 | 1.192 | 1.1618 | 1.1337 | 1.1073 | 1.0825 | 1.0591 | 1.0369 | 1.0159 | 0.99575 | 0.97646 | 0.95787 | 0.93985 | 0.92232 | 0.90518 | 0.88833 | 0.87172
58.016 | 2.3369 | 2.2273 | 2.1249 | 2.0293 | 1.9402 | 1.8572 | 1.7799 | 1.708 | 1.6412 | 1.5792 | 1.5216 | 1.4683 | 1.4188 | 1.3729 | 1.3304 | 1.2909 | 1.2544 | 1.2204 | 1.1888 | 1.1594 | 1.132 | 1.1063 | 1.0822 | 1.0596 | 1.0382 | 1.0179 | 0.99851 | 0.97999 | 0.96216 | 0.94492 | 0.92816 | 0.91178
72.52 | 2.5694 | 2.4449 | 2.3284 | 2.2195 | 2.1178 | 2.023 | 1.9345 | 1.8522 | 1.7757 | 1.7046 | 1.6386 | 1.5773 | 1.5206 | 1.468 | 1.4193 | 1.3742 | 1.3325 | 1.2939 | 1.2582 | 1.225 | 1.1943 | 1.1657 | 1.1391 | 1.1143 | 1.0911 | 1.0694 | 1.0488 | 1.0294 | 1.0109 | 0.9933 | 0.97636 | 0.96
87.024 | 2.8312 | 2.6906 | 2.5589 | 2.4357 | 2.3204 | 2.2127 | 2.1122 | 2.0186 | 1.9314 | 1.8504 | 1.7751 | 1.7052 | 1.6405 | 1.5806 | 1.5251 | 1.4738 | 1.4265 | 1.3827 | 1.3424 | 1.3051 | 1.2707 | 1.2389 | 1.2095 | 1.1823 | 1.1571 | 1.1337 | 1.1119 | 1.0915 | 1.0723 | 1.0543 | 1.0373 | 1.021
101.528 | 3.1203 | 2.9629 | 2.8152 | 2.6768 | 2.5472 | 2.426 | 2.3128 | 2.2072 | 2.1089 | 2.0174 | 1.9324 | 1.8535 | 1.7804 | 1.7128 | 1.6502 | 1.5925 | 1.5393 | 1.4902 | 1.4451 | 1.4036 | 1.3655 | 1.3304 | 1.2983 | 1.2688 | 1.2417 | 1.2168 | 1.1938 | 1.1727 | 1.1532 | 1.135 | 1.1182 | 1.1025
Voltage [V] | 8.25 | 8.5 | 8.75 | 9 | 9.25 | 9.5 | 9.75 | 10 | 10.25 | 10.5 | 10.75 | 11 | 11.25 | 11.5 | 11.75 | 12 | 12.25 | 12.5 | 12.75 | 13 | 13.25 | 13.5 | 13.75 | 14 | 14.25 | 14.5 | 14.75 | 15 | 15.25 | 15.5 | 15.75 | 16
Offset [ms] | 2.1385 | 2.0424 | 1.9526 | 1.869 | 1.7911 | 1.7186 | 1.6512 | 1.5885 | 1.5303 | 1.4763 | 1.4261 | 1.3796 | 1.3363 | 1.2962 | 1.2589 | 1.2242 | 1.1919 | 1.1618 | 1.1336 | 1.1072 | 1.0824 | 1.059 | 1.0369 | 1.0158 | 0.99572 | 0.97643 | 0.95784 | 0.93983 | 0.9223 | 0.90515 | 0.8883 | 0.87169
Injector Offsets (Differential Injector Pressure)
Voltage [V] | 8.25 | 8.5 | 8.75 | 9 | 9.25 | 9.5 | 9.75 | 10 | 10.25 | 10.5 | 10.75 | 11 | 11.25 | 11.5 | 11.75 | 12 | 12.25 | 12.5 | 12.75 | 13 | 13.25 | 13.5 | 13.75 | 14 | 14.25 | 14.5 | 14.75 | 15 | 15.25 | 15.5 | 15.75 | 16
Offset [ms] | 2.1385 | 2.0424 | 1.9526 | 1.869 | 1.7911 | 1.7186 | 1.6512 | 1.5885 | 1.5303 | 1.4763 | 1.4261 | 1.3796 | 1.3363 | 1.2962 | 1.2589 | 1.2242 | 1.1919 | 1.1618 | 1.1336 | 1.1072 | 1.0824 | 1.059 | 1.0369 | 1.0158 | 0.99572 | 0.97643 | 0.95784 | 0.93983 | 0.9223 | 0.90515 | 0.8883 | 0.87169

## Platinum Pro
Platinum Pro
Injector Type: | HP650L
Matched Set: | None selected
Report Date: | 14/08/2024
Reference Voltage [V]: | 14
Fuel Pressure [psi] | 43.5 | Edit to update. Range: 29 to 101.5
Voltage [V]
Pressure [psi] | 6 | 8 | 10 | 11 | 12 | 14 | 15 | 16
29.008 | 3.0614 | 2.0732 | 1.4998 | 1.3159 | 1.1776 | 0.98408 | 0.90865 | 0.83823
43.512 | 3.3577 | 2.2416 | 1.5886 | 1.3796 | 1.2243 | 1.0159 | 0.93986 | 0.87173
58.016 | 3.7141 | 2.4541 | 1.708 | 1.4683 | 1.2909 | 1.0596 | 0.98 | 0.91179
72.52 | 4.1197 | 2.7023 | 1.8522 | 1.5773 | 1.3742 | 1.1143 | 1.0294 | 0.96001
87.024 | 4.5668 | 2.9809 | 2.0186 | 1.7052 | 1.4738 | 1.1823 | 1.0915 | 1.021
101.528 | 5.0508 | 3.2879 | 2.2072 | 1.8535 | 1.5925 | 1.2688 | 1.1727 | 1.1025
Voltage [V] | 6 | 8 | 10 | 11 | 12 | 14 | 15 | 16
Offset [ms] | 3.3575 | 2.2415 | 1.5885 | 1.3796 | 1.2242 | 1.0158 | 0.93984 | 0.8717
Injector Offsets (Differential Injector Pressure)
Voltage [V] | 6 | 8 | 10 | 11 | 12 | 14 | 15 | 16
Offset [ms] | 3.3575 | 2.2415 | 1.5885 | 1.3796 | 1.2242 | 1.0158 | 0.93984 | 0.8717
Flow Rate
Pressure [kPa] | 100 | 200 | 300 | 400 | 500 | 600 | 700 | 800
Flow Rate [cc/min] at 14V | 401.1307 | 566.4001 | 706.6079 | 824.7614 | 926.5863 | 1020.5273 | 1117.7479 | 1232.1304

## Elite
Elite
Injector Type: | HP650L
Matched Set: | None selected
Report Date: | 14/08/2024
Reference Voltage [V]: | 14
Deadtime [ms]
Choose Deadtime matrix below based on your chosen axis (Voltage/Pressure or Pressure/Voltage).
Voltage [V]
Pressure [kpa] | 6 | 8 | 10 | 11 | 12 | 14 | 15 | 16
850 | 5.8421 | 3.8036 | 2.5408 | 2.1261 | 1.8215 | 1.4547 | 1.3552 | 1.2912
800 | 5.5636 | 3.6185 | 2.4171 | 2.0226 | 1.7322 | 1.3785 | 1.279 | 1.2116
750 | 5.3042 | 3.4507 | 2.3102 | 1.9364 | 1.6608 | 1.3222 | 1.2245 | 1.1556
700 | 5.0448 | 3.283 | 2.2034 | 1.8501 | 1.5894 | 1.266 | 1.17 | 1.0997
650 | 4.8031 | 3.1299 | 2.1095 | 1.7765 | 1.5306 | 1.2235 | 1.13 | 1.0596
600 | 4.5614 | 2.9768 | 2.0157 | 1.7028 | 1.4719 | 1.1809 | 1.0901 | 1.0196
550 | 4.3379 | 2.8377 | 1.9327 | 1.6392 | 1.4224 | 1.1473 | 1.0595 | 0.98957
500 | 4.1144 | 2.6985 | 1.8498 | 1.5755 | 1.3729 | 1.1137 | 1.0289 | 0.95956
450 | 3.9113 | 2.5741 | 1.7775 | 1.5208 | 1.3312 | 1.0863 | 1.0042 | 0.93555
400 | 3.7081 | 2.4498 | 1.7052 | 1.4662 | 1.2895 | 1.0589 | 0.97958 | 0.91153
350 | 3.5295 | 2.3431 | 1.6451 | 1.4215 | 1.2558 | 1.0368 | 0.95925 | 0.89126
300 | 3.3508 | 2.2364 | 1.585 | 1.3768 | 1.2221 | 1.0146 | 0.93893 | 0.871
250 | 3.2026 | 2.1521 | 1.5405 | 1.3448 | 1.1986 | 0.99855 | 0.92314 | 0.85407
200 | 3.0543 | 2.0677 | 1.496 | 1.3128 | 1.1751 | 0.98248 | 0.90735 | 0.83714
150 | 2.9441 | 2.0121 | 1.4722 | 1.298 | 1.1656 | 0.97516 | 0.89814 | 0.82495
100 | 2.8339 | 1.9565 | 1.4484 | 1.2833 | 1.1562 | 0.96783 | 0.88893 | 0.81277
Differential Injector Pressure [kPa]
Voltage [V] | 100 | 150 | 200 | 250 | 300 | 350 | 400 | 450 | 500 | 550 | 600 | 650 | 700 | 750 | 800 | 850
16 | 0.81277 | 0.82495 | 0.83714 | 0.85407 | 0.871 | 0.89126 | 0.91153 | 0.93555 | 0.95956 | 0.98957 | 1.0196 | 1.0596 | 1.0997 | 1.1556 | 1.2116 | 1.2912
15 | 0.88893 | 0.89814 | 0.90735 | 0.92314 | 0.93893 | 0.95925 | 0.97958 | 1.0042 | 1.0289 | 1.0595 | 1.0901 | 1.13 | 1.17 | 1.2245 | 1.279 | 1.3552
14 | 0.96783 | 0.97516 | 0.98248 | 0.99855 | 1.0146 | 1.0368 | 1.0589 | 1.0863 | 1.1137 | 1.1473 | 1.1809 | 1.2235 | 1.266 | 1.3222 | 1.3785 | 1.4547
12 | 1.1562 | 1.1656 | 1.1751 | 1.1986 | 1.2221 | 1.2558 | 1.2895 | 1.3312 | 1.3729 | 1.4224 | 1.4719 | 1.5306 | 1.5894 | 1.6608 | 1.7322 | 1.8215
11 | 1.2833 | 1.298 | 1.3128 | 1.3448 | 1.3768 | 1.4215 | 1.4662 | 1.5208 | 1.5755 | 1.6392 | 1.7028 | 1.7765 | 1.8501 | 1.9364 | 2.0226 | 2.1261
10 | 1.4484 | 1.4722 | 1.496 | 1.5405 | 1.585 | 1.6451 | 1.7052 | 1.7775 | 1.8498 | 1.9327 | 2.0157 | 2.1095 | 2.2034 | 2.3102 | 2.4171 | 2.5408
8 | 1.9565 | 2.0121 | 2.0677 | 2.1521 | 2.2364 | 2.3431 | 2.4498 | 2.5741 | 2.6985 | 2.8377 | 2.9768 | 3.1299 | 3.283 | 3.4507 | 3.6185 | 3.8036
6 | 2.8339 | 2.9441 | 3.0543 | 3.2026 | 3.3508 | 3.5295 | 3.7081 | 3.9113 | 4.1144 | 4.3379 | 4.5614 | 4.8031 | 5.0448 | 5.3042 | 5.5636 | 5.8421
Injector Flow Rate [cc/min]
Differential Injector Pressure [kPa] | 100 | 150 | 200 | 250 | 300 | 350 | 400 | 450 | 500 | 550 | 600 | 650 | 700 | 750 | 800 | 850
Injector Flow Rate [cc/min] | 401.1307 | 483.7654 | 566.4001 | 636.504 | 706.6079 | 765.6846 | 824.7614 | 875.6738 | 926.5863 | 973.5568 | 1020.5273 | 1069.1376 | 1117.7479 | 1174.9392 | 1232.1304 | 1306.203
Short Pulse Adder [ms]
Effective PW [ms] | 0 | 0.01 | 0.03 | 0.08 | 0.11 | 0.16 | 0.23 | 0.24 | 0.26 | 0.36 | 0.39 | 0.4 | 0.43 | 0.47 | 0.5 | 0.51 | 0.55 | 0.58 | 0.6 | 0.64 | 0.72 | 0.79 | 0.81 | 0.86 | 0.88 | 0.92 | 0.99 | 1.04 | 1.06 | 1.16 | 1.51 | 4.49
Adder [ms] | 0.09 | 0.1217 | 0.12204 | 0.099445 | 0.091062 | 0.061807 | 0.0075597 | 0.06084 | 0.061697 | 0.014173 | 0.016365 | 0.033067 | 0.027269 | 0.043319 | 0.040167 | 0.050714 | 0.041796 | 0.029348 | 0.0421 | 0.047813 | 0.03252 | 0.029621 | 0.019134 | 0.012687 | 0.029493 | 0.014369 | 0.0092325 | 0.028487 | 0.020377 | 0.030925 | 0 | 0

## Nexus
Nexus
Injector Type: | HP650L
Matched Set: | None selected
Report Date: | 14/08/2024
Reference Voltage [V]: | 14
Deadtime [ms]
Choose Deadtime matrix below based on your chosen axis (Voltage/Pressure or Pressure/Voltage).
Voltage [V]
Pressure [kpa] | 7 | 8 | 9 | 10 | 11 | 12 | 13 | 14 | 15 | 16 | 17 | 18
850 | 4.7098 | 3.8036 | 3.0907 | 2.5408 | 2.1261 | 1.8215 | 1.6043 | 1.4547 | 1.3552 | 1.2912 | 1.2503 | 1.2229
800 | 4.4823 | 3.6185 | 2.94 | 2.4171 | 2.0226 | 1.7322 | 1.5239 | 1.3785 | 1.279 | 1.2116 | 1.1646 | 1.129
750 | 4.2729 | 3.4507 | 2.8062 | 2.3102 | 1.9364 | 1.6608 | 1.4623 | 1.3222 | 1.2245 | 1.1556 | 1.1048 | 1.0636
700 | 4.0635 | 3.283 | 2.6724 | 2.2034 | 1.8501 | 1.5894 | 1.4007 | 1.266 | 1.17 | 1.0997 | 1.0449 | 0.99816
650 | 3.8701 | 3.1299 | 2.5523 | 2.1095 | 1.7765 | 1.5306 | 1.3521 | 1.2235 | 1.13 | 1.0596 | 1.0027 | 0.95227
600 | 3.6767 | 2.9768 | 2.4322 | 2.0157 | 1.7028 | 1.4719 | 1.3034 | 1.1809 | 1.0901 | 1.0196 | 0.96045 | 0.90639
550 | 3.4992 | 2.8377 | 2.3243 | 1.9327 | 1.6392 | 1.4224 | 1.2638 | 1.1473 | 1.0595 | 0.98957 | 0.92926 | 0.87292
500 | 3.3217 | 2.6985 | 2.2164 | 1.8498 | 1.5755 | 1.3729 | 1.2241 | 1.1137 | 1.0289 | 0.95956 | 0.89808 | 0.83945
450 | 3.1616 | 2.5741 | 2.1211 | 1.7775 | 1.5208 | 1.3312 | 1.1912 | 1.0863 | 1.0042 | 0.93555 | 0.87327 | 0.81308
400 | 3.0015 | 2.4498 | 2.0258 | 1.7052 | 1.4662 | 1.2895 | 1.1584 | 1.0589 | 0.97958 | 0.91153 | 0.84847 | 0.78671
350 | 2.8624 | 2.3431 | 1.9453 | 1.6451 | 1.4215 | 1.2558 | 1.132 | 1.0368 | 0.95925 | 0.89126 | 0.82717 | 0.76395
300 | 2.7232 | 2.2364 | 1.8648 | 1.585 | 1.3768 | 1.2221 | 1.1056 | 1.0146 | 0.93893 | 0.871 | 0.80587 | 0.74118
250 | 2.6103 | 2.1521 | 1.803 | 1.5405 | 1.3448 | 1.1986 | 1.0872 | 0.99855 | 0.92314 | 0.85407 | 0.78704 | 0.72034
200 | 2.4973 | 2.0677 | 1.7412 | 1.496 | 1.3128 | 1.1751 | 1.0688 | 0.98248 | 0.90735 | 0.83714 | 0.76821 | 0.69949
150 | 2.4175 | 2.0121 | 1.704 | 1.4722 | 1.298 | 1.1656 | 1.0616 | 0.97516 | 0.89814 | 0.82495 | 0.75261 | 0.68072
100 | 2.3378 | 1.9565 | 1.6668 | 1.4484 | 1.2833 | 1.1562 | 1.0544 | 0.96783 | 0.88893 | 0.81277 | 0.73702 | 0.66194
Differential Injector Pressure [kPa]
Voltage [V] | 100 | 150 | 200 | 250 | 300 | 350 | 400 | 450 | 500 | 550 | 600 | 650 | 700 | 750 | 800 | 850
18 | 0.66194 | 0.68072 | 0.69949 | 0.72034 | 0.74118 | 0.76395 | 0.78671 | 0.81308 | 0.83945 | 0.87292 | 0.90639 | 0.95227 | 0.99816 | 1.0636 | 1.129 | 1.2229
17 | 0.73702 | 0.75261 | 0.76821 | 0.78704 | 0.80587 | 0.82717 | 0.84847 | 0.87327 | 0.89808 | 0.92926 | 0.96045 | 1.0027 | 1.0449 | 1.1048 | 1.1646 | 1.2503
16 | 0.81277 | 0.82495 | 0.83714 | 0.85407 | 0.871 | 0.89126 | 0.91153 | 0.93555 | 0.95956 | 0.98957 | 1.0196 | 1.0596 | 1.0997 | 1.1556 | 1.2116 | 1.2912
15 | 0.88893 | 0.89814 | 0.90735 | 0.92314 | 0.93893 | 0.95925 | 0.97958 | 1.0042 | 1.0289 | 1.0595 | 1.0901 | 1.13 | 1.17 | 1.2245 | 1.279 | 1.3552
14 | 0.96783 | 0.97516 | 0.98248 | 0.99855 | 1.0146 | 1.0368 | 1.0589 | 1.0863 | 1.1137 | 1.1473 | 1.1809 | 1.2235 | 1.266 | 1.3222 | 1.3785 | 1.4547
13 | 1.0544 | 1.0616 | 1.0688 | 1.0872 | 1.1056 | 1.132 | 1.1584 | 1.1912 | 1.2241 | 1.2638 | 1.3034 | 1.3521 | 1.4007 | 1.4623 | 1.5239 | 1.6043
12 | 1.1562 | 1.1656 | 1.1751 | 1.1986 | 1.2221 | 1.2558 | 1.2895 | 1.3312 | 1.3729 | 1.4224 | 1.4719 | 1.5306 | 1.5894 | 1.6608 | 1.7322 | 1.8215
11 | 1.2833 | 1.298 | 1.3128 | 1.3448 | 1.3768 | 1.4215 | 1.4662 | 1.5208 | 1.5755 | 1.6392 | 1.7028 | 1.7765 | 1.8501 | 1.9364 | 2.0226 | 2.1261
10 | 1.4484 | 1.4722 | 1.496 | 1.5405 | 1.585 | 1.6451 | 1.7052 | 1.7775 | 1.8498 | 1.9327 | 2.0157 | 2.1095 | 2.2034 | 2.3102 | 2.4171 | 2.5408
9 | 1.6668 | 1.704 | 1.7412 | 1.803 | 1.8648 | 1.9453 | 2.0258 | 2.1211 | 2.2164 | 2.3243 | 2.4322 | 2.5523 | 2.6724 | 2.8062 | 2.94 | 3.0907
8 | 1.9565 | 2.0121 | 2.0677 | 2.1521 | 2.2364 | 2.3431 | 2.4498 | 2.5741 | 2.6985 | 2.8377 | 2.9768 | 3.1299 | 3.283 | 3.4507 | 3.6185 | 3.8036
7 | 2.3378 | 2.4175 | 2.4973 | 2.6103 | 2.7232 | 2.8624 | 3.0015 | 3.1616 | 3.3217 | 3.4992 | 3.6767 | 3.8701 | 4.0635 | 4.2729 | 4.4823 | 4.7098
Injector Flow Rate [cc/min]
Differential Injector Pressure [kPa] | 100 | 150 | 200 | 250 | 300 | 350 | 400 | 450 | 500 | 550 | 600 | 650 | 700 | 750 | 800 | 850
Injector Flow Rate [cc/min] | 401.1307 | 483.7654 | 566.4001 | 636.504 | 706.6079 | 765.6846 | 824.7614 | 875.6738 | 926.5863 | 973.5568 | 1020.5273 | 1069.1376 | 1117.7479 | 1174.9392 | 1232.1304 | 1306.203
Short Pulse Adder [ms]
Effective PW [ms] | 0 | 0.01 | 0.03 | 0.08 | 0.11 | 0.16 | 0.23 | 0.24 | 0.26 | 0.36 | 0.39 | 0.4 | 0.43 | 0.47 | 0.5 | 0.51 | 0.55 | 0.58 | 0.6 | 0.64 | 0.72 | 0.79 | 0.81 | 0.86 | 0.88 | 0.92 | 0.99 | 1.04 | 1.06 | 1.16 | 1.51 | 4.49
Adder [ms] | 0.09 | 0.1217 | 0.12204 | 0.099445 | 0.091062 | 0.061807 | 0.0075597 | 0.06084 | 0.061697 | 0.014173 | 0.016365 | 0.033067 | 0.027269 | 0.043319 | 0.040167 | 0.050714 | 0.041796 | 0.029348 | 0.0421 | 0.047813 | 0.03252 | 0.029621 | 0.019134 | 0.012687 | 0.029493 | 0.014369 | 0.0092325 | 0.028487 | 0.020377 | 0.030925 | 0 | 0