## Holley
Holley
Injector Type: | HP650L
Matched Set: | None selected
Report Date: | 14/08/2024
Reference Voltage: | 14 | V
Minimum Pulse Width: | 0.13 | ms
Fuel Pressure [psi] | 58.016 | Edit to update. Range: 29 to 110
High Flow Offset [ms]
Voltage [V]
Differential Pressure [psi] | 8 | 8.8 | 9.6 | 10.4 | 11.2 | 12 | 12.8 | 13.6 | 14 | 14.4 | 15.2 | 16 | 16.8 | 17.6 | 18.4 | 19.2 | 20
29 | 2.0676 | 1.8019 | 1.5869 | 1.4174 | 1.2833 | 1.1751 | 1.0888 | 1.0155 | 0.98247 | 0.95166 | 0.89317 | 0.83713 | 0.78197 | 0.72691 | 0.67235 | 0.61985 | 0.57141
34.4 | 2.1304 | 1.851 | 1.6248 | 1.4464 | 1.3058 | 1.1926 | 1.1031 | 1.028 | 0.99443 | 0.96341 | 0.90505 | 0.84973 | 0.79569 | 0.74185 | 0.68837 | 0.63655 | 0.58821
39.8 | 2.1933 | 1.9002 | 1.6627 | 1.4755 | 1.3282 | 1.2101 | 1.1175 | 1.0404 | 1.0064 | 0.97516 | 0.91693 | 0.86233 | 0.80941 | 0.75678 | 0.70439 | 0.65325 | 0.605
45.2 | 2.2613 | 1.9538 | 1.7046 | 1.508 | 1.3534 | 1.23 | 1.1338 | 1.0545 | 1.0198 | 0.98817 | 0.92981 | 0.87572 | 0.82374 | 0.77221 | 0.72083 | 0.67036 | 0.62223
50.6 | 2.3407 | 2.0175 | 1.755 | 1.5478 | 1.3849 | 1.255 | 1.1544 | 1.0721 | 1.0363 | 1.004 | 0.94489 | 0.89081 | 0.83942 | 0.78872 | 0.7382 | 0.68834 | 0.6404
56 | 2.4201 | 2.0811 | 1.8054 | 1.5876 | 1.4164 | 1.2801 | 1.175 | 1.0896 | 1.0528 | 1.0198 | 0.95996 | 0.90589 | 0.85509 | 0.80522 | 0.75557 | 0.70633 | 0.65857
61.4 | 2.5078 | 2.1519 | 1.862 | 1.6327 | 1.4524 | 1.3089 | 1.1988 | 1.1098 | 1.0717 | 1.0378 | 0.977 | 0.92273 | 0.87242 | 0.82338 | 0.77468 | 0.72626 | 0.67897
66.8 | 2.6004 | 2.2269 | 1.9223 | 1.6809 | 1.491 | 1.34 | 1.2244 | 1.1316 | 1.0921 | 1.0572 | 0.99519 | 0.94062 | 0.89073 | 0.84252 | 0.79483 | 0.74735 | 0.7007
72.2 | 2.693 | 2.302 | 1.9825 | 1.7291 | 1.5296 | 1.3711 | 1.25 | 1.1534 | 1.1125 | 1.0766 | 1.0134 | 0.9585 | 0.90905 | 0.86165 | 0.81498 | 0.76844 | 0.72244
77.6 | 2.796 | 2.3862 | 2.0508 | 1.7842 | 1.5743 | 1.4076 | 1.2806 | 1.1797 | 1.1372 | 1.1003 | 1.0357 | 0.98058 | 0.93176 | 0.88554 | 0.84038 | 0.79542 | 0.75085
83 | 2.8996 | 2.4709 | 2.1195 | 1.8399 | 1.6194 | 1.4444 | 1.3114 | 1.2063 | 1.1622 | 1.1242 | 1.0584 | 1.0029 | 0.95475 | 0.90972 | 0.8661 | 0.82277 | 0.77969
88.4 | 3.0059 | 2.558 | 2.1904 | 1.8975 | 1.6664 | 1.483 | 1.344 | 1.2345 | 1.1889 | 1.1498 | 1.0828 | 1.0272 | 0.9798 | 0.93615 | 0.89431 | 0.85287 | 0.81158
93.8 | 3.1199 | 2.6521 | 2.2676 | 1.9609 | 1.7188 | 1.5268 | 1.3816 | 1.2678 | 1.2207 | 1.1805 | 1.1124 | 1.057 | 1.0109 | 0.96915 | 0.92975 | 0.89101 | 0.85242
99.2 | 3.2338 | 2.7462 | 2.3449 | 2.0243 | 1.7713 | 1.5705 | 1.4191 | 1.301 | 1.2524 | 1.2112 | 1.1421 | 1.0868 | 1.0419 | 1.0021 | 0.9652 | 0.92915 | 0.89326
104.6 | 3.354 | 2.8461 | 2.4277 | 2.0932 | 1.829 | 1.6197 | 1.4622 | 1.3399 | 1.2899 | 1.2478 | 1.1781 | 1.1234 | 1.0803 | 1.0431 | 1.0093 | 0.97677 | 0.94448
110 | 3.479 | 2.9506 | 2.5148 | 2.1662 | 1.8909 | 1.6728 | 1.5093 | 1.383 | 1.3317 | 1.2889 | 1.2188 | 1.165 | 1.1242 | 1.09 | 1.06 | 1.0316 | 1.0036
High Flow Slope [cc/min]
Voltage [V]
Differential Pressure [psi] | 14
29 | 566.3089
34.4 | 618.5237
39.8 | 670.7246
45.2 | 720.3588
50.6 | 764.3487
56 | 808.3385
61.4 | 848.5186
66.8 | 886.4292
72.2 | 924.3397
77.6 | 959.489
83 | 994.4642
88.4 | 1029.7507
93.8 | 1065.947
99.2 | 1102.1433
104.6 | 1141.9746
110 | 1184.5604
Injector Flow Rate
Imperial | 78.4132 | lb/hr
Metric | 823.3391 | cc/min
Injector Offset
Voltage [V] | 8 | 8.8 | 9.6 | 10.4 | 11.2 | 12 | 12.8 | 13.6 | 14.4 | 15.2 | 16 | 16.8 | 17.6 | 18.4 | 19.2 | 20
Offset [ms] | 2.4529 | 2.1075 | 1.8266 | 1.6044 | 1.4298 | 1.2909 | 1.1839 | 1.0972 | 1.0265 | 0.96632 | 0.91218 | 0.86156 | 0.812 | 0.7627 | 0.71377 | 0.66619